## SignalTypes
SignalType | 灯序 | 结构 | 允许 | 引导 | STOP | STOP_AND_PROCEED | RESTRICTING | APPROACH_1 | APPROACH_2 | APPROACH_3 | CLEAR_1 | CLEAR_2
CHINAjinzhanLight | 黄、绿、红、黄、白 | H2-2-1 | X | √ | 红 | 红 | 红、白 | X | 黄 | 黄 | 绿、黄 | 绿
CHINAjzb | 黄、黑、黑、黄 | H2-2-1 | X | X | 红 | X | X | 黄、黄 | X | X | X | X
CHINAjzbs | 绿、黑、黑、绿 | H2-2 | X | X | 红 | X | X | X | X | X | 绿、绿 | X
CHINAjinzhan18Light | 黄、绿、红、黄、白 | H2-2-1 | X | √ | 红 | 红 | 红、白 | X | 黄 | 黄 | 绿、黄 | 绿
CHINAjzb18 | 黄、黑、黑、黄 | H2-2-1 | X | X | 红 | X | X | 黄闪、黄 | X | X | X | X
CHINAjzb18s | 黄、黑、黑、黄 | H2-2-1 | X | X | 红 | X | X | 黄、黄 | X | X | X | X
CHINAjinluLight | 绿、黑、黄--白、红 | S3-2 | √ | X | 红 | 红 | 红、白 | 白 | 黄 | 黄 | 绿、黄 | 绿
CHINA_JieCheJinLu | 黄、绿、黄--红、白 | S3-2 | √ | X | 红 | 红 | 红、白 | X | 黄 | 黄 | X | 绿
CHINAjzba | 黄、黑、黄--黑、黑 | S3-2 | X | X | 红 | X | X | 黄、黄 | X | X | X | X
CHINAjzba18 | 黄、黑、黄--黑、黑 | S3-2 | X | X | 红 | X | X | 黄闪、黄 | X | X | X | X
CHINAjzdg | 绿、黄、绿--白、红 | S3-2 | X | X | 红 | 红 | 红 | 白 | 黄 | X | 绿、绿 | 绿
CHINAjzdgs | 绿、黄、绿--白、红 | S3-2 | X | X | 红 | X | X | 白 | X | X | 绿、绿 | X
CHINAtongguoLight | 绿、红、黄 | H3 | X | X | 红 | 红 | X | X | 黄 | 黄 | 绿、黄 | 绿
CHINAtongguoLight_3s | 黄、绿、红 | H3 | X | X | 红 | 红 | X | X | 黄 | 黄 | X | 绿
CHINAchuzhanLight | 绿、红、黄 | S3 | X | X | 红 | X | X | X | 黄 | 黄 | 绿、黄 | 绿
CHINAchuzhanLight_3s | 黄、绿、红 | S3 | X | X | 红 | X | X | X | 黄 | 黄 | X | 绿
CHINAWarnLight | 绿、黄 | H2 | X | X | 黄 | 黄 | 黄 | 绿 | 绿 | 绿 | 绿 | 绿
CHINARepeater | 绿 | SF1 | X | X | NoDisplay | NoDisplay | NoDisplay | 绿 | 绿 | 绿 | 绿 | 绿
CHINAjinzhanfushiLight | 白++白白 | 灯列 | X | X | NoDisplay | NoDisplay | NoDisplay | Divergence | Straight | Straight | Straight | Straight
CHINADCQC1Light | 白、红 | H2 | √ | X | 红 | 红 | 白 | 白 | X | X | X | X
CHINARepeaterjl | 白 | SF1 | X | X | NoDisplay | NoDisplay | NoDisplay | 白 | 白 | 白 | 白 | 白
CHINADCQC2Light | 白、蓝 | H2 | √ | X | 蓝 | 白 | 白 | 白 | X | X | X | X
CHINADCQC3Light | 白、蓝 | S2_LED | √ | X | 蓝 | 蓝 | 白 | 白 | 蓝 | 蓝 | 蓝 | 蓝
CHINA3stgLight | 黄、绿、红 | S3 | X | X | 红 | 红 | X | X | 黄 | 黄 | X | 绿
CHINA4stgLight | 绿、红、黄 | S3 | X | X | 红 | 红 | X | X | 黄 | 黄 | 绿、黄 | 绿
CHINAJintouxianR | 黑、红、白 | S3 | X | X | 红 | 红 | 红 | X | 白 | 白 | 白 | 白
CHINAJintouxianW | 黑、红、白 | S3 | X | X | 红 | 红 | 白 | 白 | X | X | X | X
CHINATuoFengLight | 黄、绿、红、白 | H2-2 | X | X | 红 | 红闪 | 白 | 白闪 | 黄 | 黄闪 | 绿 | 绿闪
CHINAchuzhanLight-22 | 黄、绿--白、红 | S2-2 | X | X | 红 | X | X | 白 | X | 黄 | X | 绿
BJhdg | 绿、红、黄、绿 | H2-2 | X | X | 红 | 红 | X | X | 黄 | 黄 | 绿、黄 | 绿
BJdcw | 黑、黑、黑--白、黑 | S3-2 | X | X | 红 | X | X | 白 | X | X | X | X
BJdcw22 | 黑、黑--白、黑 | S2-2 | X | X | 红 | X | X | 白 | X | X | X | X
BJhdgs | 黑、黑、黑、白 | H2-2 | X | X | 红 | X | X | 白 | X | X | X | X
BJQStgLight
BJQSCZLight
BJQSJZ18Light
CHINAjinzhanLight_3s
CHINAjinluLight_3s
CHINAchuzhanLight-3auto
D1
D0
CHN_cz_Half | 绿、红 | H2-2
CHN_cz_HAS | 绿、红 | S2-2
CHN_GH200_CDH | 绿、红、白 | H3
CHN_GH200_CDW | 空、黑、白 | H3
CHN_GH200s_CDH | 绿、红、白 | S3
CHN_CZDG_HDC | 绿、红、绿、白 | H2-2
CHN_CZDG | 高22双绿3显
BJHDG3 | 黄、绿、红、绿 | H2-2
BJHDG_3 | 黄、绿、红、绿 | H2-2
BJHDG_DC3 | 黄绿红、绿白 | H3-2
BJHDG_DC4 | 绿红黄、绿白 | H3-2
CHN_CZDG4 | 高3-2双绿兼调4显 | H3-2
CHN_CZDG4w | 高3-2双绿兼调白灯 | H3-2
CHN_DGJLDY | 双绿灯接车进路双黄 | H3-2

## SignalShapes
SignalShape | 别名 | 信号机名称 | 第一头 | 第二头 | 第三头 | 引导 | 允许
BJJZU18.s | BJ JinZhan U18 L-Signal | 进站信号机（≦120Km/h）左侧 | CHINAjinzhanLight | CHINAjzb | - | √ | X
BJJZH18.s | BJ JinZhan H18 L-Signal | 进站信号机（≧160Km/h）左侧 | CHINAjinzhan18Ligh | CHINAjzb18s | CHINAjzb1 | √ | X
JCJL.s | BJ JieChejinlu Signal | 接车进路：矮式五灯 | CHINA_JieCheJinLu | CHINAjzba | CHINAjzba18 | √
tongguo.s | BJ TongGuo H4 L-Signal | 4显示通过信号机 左侧
tongguo_3s.s | BJ TongGuo H3 L-Signal | 3显示通过信号机 左侧
chuzhan.s | BJ ChuZhan S4 Signal | 4显示出站信号机 | CHINAchuzhanLight | - | - | X
chuzhan_3s.s | BJ ChuZhan S3 Signal | 3显示出站信号机 | CHINAchuzhanLight_3s | - | - | X
jinzhan-yugao.s | BJ JinZhan-YuGao L | 进站预告信号机 左侧
chuzhan-fushi.s | BJ ChuZhan-FuShi | 出站复示信号机 | CHINARepeater | - | - | X
jinzhan-fushi.s | BJ JinZhan-FuShi L | 进站复示信号机 左侧
DiaocheQC1.s | BJ DiaoChe_QC_1 Signal | 调车信号机 | CHINADCQC1Light | - | - | X | √
FaChe_BSQ.s | BJ Fachejinlu BSHQ | 发车进路表示器 | CHINARepeaterjl | - | - | X
DiaocheQC2.s | BJ DiaoChe_QC_2 Signal | 调车信号机 | CHINADCQC2Light | - | - | X | √
tongguo_4s.s | BJ TongGuo S4 Signal | 4显示矮式通过信号机 | CHINA4stgLight | - | - | X
tongguo_33s.s | BJ tongguo S3 Signal | 3显示矮式通过信号机 | CHINA3stgLight | - | - | X
Jintouxian.s | BJ JinTouXian Signal | 尽头线防护信号机 | CHINAJintouxianR | CHINAJintouxianW | - | X
Tuofeng.s | BJ Tuofeng Signal | 驼峰信号机 | CHINATuoFengLight | - | - | X
jinzhan-fushi-right.s | BJ JinZhan-FuShi R | 进站复示信号机 右侧
BJCZJD.s | BJ ChuZhan 22 | 3显示半自动出站兼作调车信号机 | CHINAchuzhanLight-22 | BJdcw22 | - | X
jinzhan-right.s | BJ JinZhan R | 进站信号机 右侧 | CHINAjinzhan18Ligh | CHINAjzb18s | CHINAjzb18 | √
jinzhan-yugao-right.s | BJ JinZhan-YuGao R | 进站预告信号机 右侧
tongguo-right-4.s | BJ TongGuo H4 Right | 4显示通过信号机 右侧
tongguo-right-3.s | BJ TongGuo H3 Right | 3显示通过信号机 右侧
hdgl.s | BJ DOUBLE GREEN Left | 高杆双绿灯 左侧 | BJhdg | CHINAjzbs | - | X
hdgr.s | BJ DOUBLE GREEN Right | 高杆双绿灯 右侧 |  |  | - | X
fcjlh.s | BJ ChuZhan and DiaoChe | 高杆出站兼作调车信号机 | BJhdg | BJhdgs | - | X
FaChe_JL.s | BJ FaChejinlu Signal | 矮式五灯发车进路信号机 | CHINAjinluLight | BJdcw | - | X | √
DiaocheQC3.s | BJ DiaoChe_QC_3 Signal | 矮式调车信号机 | CHINADCQC3Light | - | - | X | √
sdg.s | BJ FaChejinlu DG | 矮式双绿灯兼作调车信号 | CHINAjzdg | CHINAjzdgs | BJdcw | X | √
QSJZH18.s | BJ QSJZ H18 Signal | 秦沈客运专线270Km/h进站信号机 | BJQSJZ18Light | CHINAjzb18s | CHINAjzb18 | √ | X
QSTG270.s | BJ QSTongGuo Signal | 秦沈客运专线270Km/h通过发码器 | BJQStgLight
QSCZH.s | BJ QS ChuZhan Signal | 秦沈出站270Km/h信号机兼作调车信号 | BJQSCZLight | BJdcw
D0.s | BJ CheDang Y_Signal | 车档红圆牌 | d0
D1.s | BJ CheDang Sign | 车档红方牌 | d1
jinzhan.s | CHINA jinzhan 4 Signal
jinzhan_3s.s | CHINA jinzhan 3 Signal
jinzhan_s.s | CHINA DOUBLE GREEN Light |  | CHINAjinzhanLight_3s
jinzhan18.s | CHINA jinzhan 4 Signal 18
jinzhan18_3s.s | CHINA jinzhan 3 Signal 18
jinlu.s | CHINA jinlu 4 Signal |  | CHINAjinluLigh | CHINAjzba
jinlu_3s.s | CHINA jinlu 3 Signal |  | CHINAjinluLight_3s | CHINAjzba
jinlu18.s | CHINA jinlu 4 Signal 18
jinlu18_3s.s | CHINA jinlu 3 Signal 18
chuzhan-3auto.s | CHINA chuzhan Light-3auto |  | CHINAchuzhanLight-3auto
ChuZhan_HAH.s | BJ ChuZhan Half_H Auto | 非自动闭塞区段出站（高柱）
ChuZhan_HAS.s | BJ ChuZhan Half_S Auto | 非自动闭塞区段出站（矮式）
ChuZhan_GHJDH.s | CHN ZJ_CZH 200 DiaoChe | 站间200Km/h出站兼调车（高柱）
ChuZhan_GHJDS.s | CHN ZJ_CZS 200 DiaoChe | 站间200Km/h出站兼调车（矮式）
ChuZhan_JDDG.s | BJ FaChejinlu HDGW | 非自动闭塞区段双绿灯兼调车（高柱）
ChuZhan_JDDG3.s | BJ ChuZhan DG_DC3 | 3显示自动闭塞出站双绿兼调（高柱）
chuzhan-3auto-zhuci-high.s | CHN ChuZhan DG_DC3 | 3显示自动闭塞出站双绿兼调（高柱）3-2
chuzhan-4auto-zhuci-high.s | CHN ChuZhan DG_DC4 | 4显示自动闭塞出站双绿兼调（高柱）3-2
JieChe_JLDGH.s | CHN JieCheJL_HDG | 两方向接车进路高柱3-2

## SCR定义
别名 | 信号机名称 | 头分配或使用地点
BJ JinZhan U18 L-Signal | 进站信号机（≦120Km/h）左侧 | 正线 | 双黄 | 黄闪黄
BJ JinZhan H18 L-Signal | 进站信号机（≧160Km/h）左侧 | 正线 | 双黄 | 黄闪黄
BJ JieChejinlu Signal | 接车进路：矮式五灯 | 正线 | 双黄 | 黄闪黄
BJ TongGuo H4 L-Signal | 4显示通过信号机 左侧 高杆3灯 | 区间
BJ TongGuo H3 L-Signal | 3显示通过信号机 左侧 高杆3灯 | 区间
BJ ChuZhan S4 Signal | 4显示出站信号机 矮式3灯 | 侧线出站
BJ ChuZhan S3 Signal | 3显示出站信号机 矮式3灯 | 侧线出站
BJ JinZhan-YuGao L | 进站预告信号机 左侧 | 非自动闭塞或进站前有1500r以下弯道
BJ ChuZhan-FuShi | 出站复示信号机
BJ JinZhan-FuShi L | 进站复示信号机 左侧
BJ DiaoChe_QC_1 Signal | 调车信号机 红白灯 | 牵出线入口
BJ Fachejinlu BSHQ | 发车进路表示器 白灯
BJ DiaoChe_QC_2 Signal | 调车信号机 蓝白灯
BJ TongGuo S4 Signal | 4显示矮式通过信号机 | 用于桥隧
BJ tongguo S3 Signal | 3显示矮式通过信号机
BJ JinTouXian Signal | 尽头线防护信号机 | 矮式3灯X红白
BJ Tuofeng Signal | 驼峰信号机
BJ JinZhan-FuShi R | 进站复示信号机 右侧
BJ ChuZhan 22 | 3显示半自动出站兼作调车信号机
BJ JinZhan R | 进站信号机 右侧
BJ JinZhan-YuGao R | 进站预告信号机 右侧
BJ TongGuo H4 Right | 4显示通过信号机 右侧 | 第一第二接近、第一第二远离及正线出站信号机
BJ TongGuo H3 Right | 3显示通过信号机 右侧
BJ DOUBLE GREEN Left | 高杆双绿灯 左侧
BJ DOUBLE GREEN Right | 高杆双绿灯 右侧
BJ ChuZhan and DiaoChe | 高杆出站兼作调车信号机 | 4显示 | 白灯调车
BJ FaChejinlu Signal | 矮式五灯发车进路信号机 | 4显示 | 白灯调车
BJ DiaoChe_QC_3 Signal | 矮式调车信号机 蓝白灯
BJ FaChejinlu DG | 矮式双绿灯兼作调车信号 | 3显示 | 双绿灯 | 白灯调车
BJ QSJZ H18 Signal | 秦沈客运专线270Km/h进站信号机
BJ QSTongGuo Signal | 秦沈客运专线270Km/h通过发码器
BJ QS ChuZhan Signal | 秦沈出站270Km/h信号机兼作调车信号
BJ CheDang Sign | 车档红方牌
CHINA jinzhan 4 Signal | 原SY&DL信号机保留兼容
CHINA jinzhan 3 Signal
CHINA DOUBLE GREEN Light
CHINA jinzhan 4 Signal 18
CHINA jinzhan 3 Signal 18
CHINA jinlu 4 Signal
CHINA jinlu 3 Signal
CHINA jinlu 4 Signal 18
CHINA jinlu 3 Signal 18
CHINA chuzhan Light-3auto
BJ ChuZhan Half_H Auto | 非自动闭塞区段出站（高柱） | 红绿灯 | 站间闭塞
BJ ChuZhan Half_S Auto | 非自动闭塞区段出站（矮式） | 红绿灯 | 站间闭塞
CHN ZJ_CZH 200 DiaoChe | 站间200Km/h出站兼调车（高柱） | 绿红白 | 沟海线
CHN ZJ_CZS 200 DiaoChe | 站间200Km/h出站兼调车（矮式） | 绿红白 | 沟海线
BJ FaChejinlu HDGW | 非自动闭塞区段双绿灯兼调车（高柱）
BJ ChuZhan DG_DC3 | 3显示自动闭塞出站双绿兼调（高柱） | 3显示 | 双绿灯 | 白灯调车
CHN ChuZhan DG_DC3 | 3显示自动闭塞出站双绿兼调（高柱）3-2
CHN ChuZhan DG_DC4 | 4显示自动闭塞出站双绿兼调（高柱）3-2
CHN JieCheJL_HDG | 两方向接车进路高柱3-2

## 编辑器顺序解释
信号机别名 | 灯显机构 | 灯序 | 速度 | 主要用途 | 注释
BJ CheDang Sign | 红色方牌 | X | 0 | 在线路尽头起车档作用，发Stop码
BJ ChuZhan 22 | 矮式2-2 | 黄、绿；白、红 | 100 | 3显示区段出站信号机，兼作调车信号 | 调车有复示功能
BJ ChuZhan DG_DC3 | 高杆2-2 | 黄、绿；红、绿（白） | 120 | 3显示自动闭塞区段两方向出站信号机，兼作调车信号（两用） | 两用信号机，最下边绿、白共位
BJ ChuZhan Half_S Auto | 高左杆2显 | 绿、红 | 100 | 半自动闭塞区段出站信号机
BJ ChuZhan Half_H Auto | 矮式2机构 | 绿、红 | 100 | 半自动闭塞区段出站信号机
BJ ChuZhan S3 Signal | 矮式3机构 | 黄、绿、红 | 120 | 3显示自动闭塞区段出站信号机
BJ ChuZhan S4 Signal | 矮式3机构 | 绿、红、黄 | 160 | 4显示自动闭塞区段出站信号机
BJ ChuZhan and DiaoChe | 高杆2-2 | 绿、红；黄、白 | 160 | 4显示自动闭塞区段出站兼调车信号机 | 调车信号不复示
BJ ChuZhan-FuShi | 矮式方背板 | 绿 | - | 出站复示信号机，绿灯表示出站信号机开放
BJ DOUBLE GREEN Left | 高杆2-2 | 绿、红；黄、绿 | 160 | 4显示两方向，放在线路左侧 | 双绿灯
BJ DOUBLE GREEN Right | 高杆2-2.1 | 绿、红；黄、绿 | 160 | 4显示两方向，放在线路右侧
BJ Diaoche FuShi | 矮式2机构 | 白、蓝 | - | 调车信号机，复示下一信号，默认蓝灯 | 前方白灯时显白灯
BJ DiaoChe_QC_1 Signal | 高杆2机构 | 白、红 | 30 | 调车信号机，防护牵出线。 | “允许”时红灯
BJ DiaoChe_QC_2 Signal | 高杆2机构 | 白、蓝 | 30 | 调车信号机，主体信号 | “允许”时白灯
BJ DiaoChe_QC_3 Signal | 矮式2机构 | 白、蓝 | 30 | 调车信号机，主体信号
BJ FaChejinlu DG | 矮式3-2 | 绿、黄、绿；白、红 | 120 | 3显示两方向兼作调车信号的出站信号机 | 发车进路双绿灯
BJ FaChejinlu HDGW | 高杆2-2 | 绿、红、绿、白 | 100 | 半自动两方向兼作调车信号的出站信号机 | 发车进路双绿灯
BJ FaChejinlu Signal | 矮式3-2 | 绿、X、黄；白、红 | 160 | 4显示自动闭塞区段兼作调车信号 | 发车进路信号机
BJ FaChejinlu BSHQ | 方形背板 | 白 | - | 发车信号表示器 一个白灯
BJ JieChejinlu Signal | 矮式3-2 | 黄（闪）、绿、黄；红、X | 160 | 进站信号机、接车进路信号机
BJ JinTouXian Signal | 矮式3机构 | X、红、白 | 0 | 尽头线防护信号机 | 可定义白灯
BJ JinZhan H18 L-Signal | 高杆2-2.1 | 黄、绿；红、黄；白 | 160 | 进站信号机（速度≥160）的4显示区段 | 有黄闪黄定义
BJ JinZhan R | 高杆2-2.1 | 黄、绿；红、黄；白 | 160 | 线路右侧的进站信号机，兼容3、4显示
BJ JinZhan U18 L-Signal | 高杆2-2.1 | 黄、绿；红、黄；白 | 120 | 进站信号机（速度≤120）的3显示区段 | 无黄闪黄定义
BJ JinZhan-FuShi L | 3灯列 |  | - | 进站复示信号机，线路左侧 | 非自动闭塞区段和自动闭塞区段进站信号前方小半径大弯道时使用
BJ JinZhan-FuShi R |  |  | - | 进站复示信号机，线路右侧
BJ JinZhan-YuGao L | 高杆2机构 | 绿、黄 | - | 进站预告信号机，线路左侧
BJ JinZhan-YuGao R |  |  | - | 进站预告信号机，线路右侧
BJ Only DoubleYellow | 高杆2-2.1 | 黄、绿；红、黄；白 | 80 | 只经道岔侧向进路信号机，默认黄闪黄 | 可定义双黄
信号机别名 | 灯显机构 | 灯序 | 速度 | 主要用途 | 注释
BJ QS ChuZhan Signal | 矮式3-2 | 绿、X、黄；白、红 | 270 | 秦沈客运专线出站信号机；兼作调车信号
BJ QSJZ H18 Signal | 高杆2-2.1 | 黄、绿；红、黄；白 | 270 | 秦沈客运专线进站信号机
BJ QSTongGuo Signal | 高杆3机构 | 绿、红、黄 | 270 | 秦沈客运专线通过信号发码器 | 将模型隐藏
BJ TongGuo H3 L-Signal |  | 黄、绿、红 | 120 | 3显示自动闭塞区段通过信号机 | 灯在杆左边
BJ TongGuo H3 Right |  |  | 120 | 第一、第二接近、正线出站 | 灯在杆右边
BJ TongGuo H4 L-Signal |  | 绿、红、黄 | 160 | 4显示自动闭塞区段通过信号机 | 灯在杆左边
BJ TongGuo H4 Right |  |  | 160 | 第一、第二接近、正线出站 | 灯在杆右边
BJ TongGuo S4 Signal | 矮式3机构 | 绿、红、黄 | 160 | 4显示自动闭塞区段矮式通过信号机 | 用于桥隧
BJ TuoFeng Signal | 高杆2-2 | 绿、红、黄、白 | - | 驼峰信号机
BJ TongGuo S3 Signal | 矮式3机构 | 黄、绿、红 | 120 | 3显示自动闭塞区段矮式通过信号机 | 用于桥隧
CHN ChuZhan DG_DC3 | 高杆3-2 | 黄、绿、红；绿、白 | 120 | 3显示自动闭塞区段，两方向兼作调车信号 | 发车进路信号机
CHN ChuZhan DG_DC4 | 高杆3-2 | 绿、红、黄；绿、白 | 160 | 4显示自动闭塞区段，两方向兼作调车信号
CHN GouHai 200 Approach | 高杆3机构 | 绿、红、黄 | 200 | 沟海线200Km/h自动站间闭塞，接近信号
CHN JieCheJL_HDG | 高杆3-2 | 黄、绿、红；黄、绿 | 120 | 两方向出站的接发车进路信号机 | 双绿、双黄灯
CHN JieFaChe and DiaoChe | 高杆3-2 | 黄、绿、红；黄、白 | 120 | 接发车进路信号机兼作调车信号
CHN JinZhan 200 Signal | 高杆2-2.1 | 黄、绿；红、黄；白 | 200 | 沟海线自动站间闭塞区段，进站信号机
CHN ZJ_CZH 200 DiaoChe | 高杆3机构 | 绿、红、白 |  | 沟海线自动站间闭塞区段，出站信号机，兼作调车信号 | 高杆用于站内正线
CHN ZJ_CZS 200 DiaoChe | 矮式3机构 |  |  |  | 矮式用于站内侧线
铁路信号机基本知识和对应MSTS解释
1.信号机排列顺序：通过～第一接近～第二接近～进站～（接车进路；接发车进路）～出站～第一远离～第二远离～通过。
2.基本知识：区间信号机灯机构在左边；站内信号机，接近通过信号机灯机构在右边。司机凭机构位置判断，压上一接近后运记语音提示“前方车站接近，车机联控”。第二接近杆上有三条黑斜线，与进站信号机距离不足800米的，一条黑斜线。
3.信号机间距：通常一个比赛区间为：1.2～1.5公里，第二接近区段应与站线等长，进站信号机应在最外方道岔尖轨外50米以上。
4.调车信号实现方法：多头定义调车方向白灯，发机内双半黄码，前方信号机见此码复示白灯，可以避免歧义。
5.双绿灯实现方法：多头定义双绿灯，发机内半绿黄码，因为发往非自动闭塞区段不会再有4显示的绿黄灯，所以占用此码可避免歧义。
6.优先级：双黄灯优于黄闪黄，则当满足双黄灯条件时屏蔽黄闪黄，只亮双黄灯；双绿灯、调车信号的白灯均复示下一信号机，白灯优于双绿灯，双绿灯优于默认显示；由于有复示显示方便了多头的设置，但是前方注意加“隔离”信号机，防止歧义复示。
7.车站能看到列车的区段： | 车站只能看到第一接近～第二远离之间的轨道占用情况。
8.自动闭塞： | 用通过信号机分割成若干闭塞分区，根据下一信号机和轨道占用情况自动变换灯光，默认绿灯为定位。
9.非自动闭塞区段： | 不是自动的就是非自动，通常都是单线区段，包括：半自动闭塞（有第一、第二接近信号机轨道电路）；站间闭塞。特殊的自动闭塞是自动站间闭塞，有第二接近通过信号机，通常为机车主体信号，速度较高